## Sheet1
Circuit Calculator.xlsx
Enter C and L - this calculates F
C in pf, mmf | L in uh | Resonant Frequency
20 | 0.5 | 50.3547
20 | 1 | 35.6062
20 | 2 | 25.1774
30 | 2 | 20.5572
30 | 3 | 16.7849
40 | 3 | 14.5362
50 | 2.5 | 14.2425
70 | 3 | 10.9883
20 | 1.1 | 33.9492
365 | 1.1 | 7.9469
365 | 2.2 | 5.6193
120 | 4 | 7.2681
250 | 7 | 3.8065
365 | 5.6 | 3.5221
365 | 21 | 1.8188
365 | 220 | 0.56193
600 | 500 | 0.29072
20 | 500 | 1.5924
365 | 200 | 0.58936
20 | 200 | 2.5177
365 | 50 | 1.1787
20 | 50 | 5.0355
365 | 10 | 2.6357
20 | 10 | 11.2597
365 | 5.6 | 3.5221
20 | 5.6 | 15.0464
365 | 2.2 | 5.6193
20 | 2.2 | 24.0057
500 | 10 | 2.2519
500 | 20 | 1.5924
1000 | 40 | 0.79618
1500 | 65 | 0.50996
2000 | 70 | 0.42558
3000 | 150 | 0.23737
3500 | 250 | 0.17023
Enter F and C - this calculates L
F in MHz | C in pf, mmf | L in uh
0.17 | 3500 | 250.4131
0.237 | 3000 | 150.3159
0.426 | 2000 | 69.7869
0.51 | 1500 | 64.9219
0.796 | 1000 | 39.9758
1.592 | 500 | 19.9879
2.252 | 500 | 9.9889
3.806 | 250 | 6.9943
7.268 | 120 | 3.9959
10.988 | 70 | 2.997
14.242 | 50 | 2.4975
14.536 | 40 | 2.9969
16.785 | 30 | 2.9968
20.557 | 30 | 1.9979
25.177 | 20 | 1.998
35.606 | 20 | 0.99896
50.355 | 20 | 0.49947