## Sheet1
Air Coil Inductances Close-wound, up to AWG30
Coil Dia | Length | #Turns | ~Induct uH | Self- Resonant | Wire Length
0.25 | 0.5 | 50 | 6.9 | 247mc | 41"
0.25 | 1 | 100 | 15.1 | 237 | 82"
0.5 | 0.5 | 50 | 22.4 | 98 | 80"
0.5 | 0.75 | 75 | 37.3 | 93 | 120"
0.5 | 1 | 100 | 52.9 | 90 | 162"
0.5 | 1.5 | 150 | 84.6 | 88 | 240"
0.5 | 2 | 200 | 116.7 | 86 | 320"
wire length calculations seem wrong. C=pi*d
Ferrite Rod Calculations for MW frequencies:
AM Ferrite Rods are usually #61 mix; permeability about 125
About 240uH is needed
Use 1/2" dia ferrite rod, about 7.5" long
70 turns spaced to fill 3 inches
The secondary is 8 turns, wound over the cold end of the primary
Can use one from an old AM radio.
Can couple a long wire antenna loosely to the primary with 1-2 turns
Secondary can also be 4T of hookup wire wound 1Cm from
the primary coil's cold end.
PVC Coil for MW frequencies:
36T of #22 on a 4" form + 365pf tuning capacitor
72T of #22 on a 4" form + 125pf tuning capacitor
For LW, try 100T on 4" form + ~800pf capacitor